## 水
受检单位 | 地址 | 采样日期 | 报告日期 | 检测点 | 检测项目 | 单位 | 结果 | 标准限值 | 报告编号 | 数据产出
海安启弘纺织科技有限公司 | 海安市开发区常安路29号 | 2024.6.19 | 2024.7.4 | 污水排放口 | 氨氮 | mg/L | 0.884 | 20 | （2024）环监（水）字第（075）号 | 6
[5 empty] | 化学需氧量 | mg/L | 46 | 500
江苏华宝弘业新材料科技有限公司 | 海安市城东镇石桥村4组168号 | 2024.7.1 | 2024.7.15 | 污水排放池 | 总磷 | mg/L | 0.64 | 1.5 | 2024）环监（水）字第（079）号 | 12
[5 empty] | 氨氮 | mg/L | 1.46 | 20
[5 empty] | 化学需氧量 | mg/L | 119 | 500
[5 empty] | 总氮 | mg/L | 4.71 | 30
江苏双双布业有限公司 | 海安市江海西路188号 | 2024.6.27 | 2024.7.15 | 废水总排口 | 总磷 | mg/L | 0.14 | 1.5 | 2024）环监（水）字第（080）号 | 20
[5 empty] | 氨氮 | mg/L | 1.29 | 20
[5 empty] | 化学需氧量 | mg/L | 58 | 200
[5 empty] | 总氮 | mg/L | 6.8 | 30
|  |  |  | 废水总排口 | 总磷 | mg/L | 0.1 | 1.5
[5 empty] | 氨氮 | mg/L | 1.16 | 20
[5 empty] | 化学需氧量 | mg/L | 59 | 200
[5 empty] | 总氮 | mg/L | 6.66 | 30
|  |  |  | 废水总排口 | 总磷 | mg/L | 0.05 | 1.5
[5 empty] | 氨氮 | mg/L | 1.1 | 20
[5 empty] | 化学需氧量 | mg/L | 62 | 200
[5 empty] | 总氮 | mg/L | 6.4 | 30
南通仙乐色织有限公司 | 海安市海安镇园庄路88号 | 2024.7.16 | 2024.7.26 | 污水排放口 | 总磷 | mg/L | 1 | 1.5 | 2024）环监（水）字第（083）号 | 20
[5 empty] | 氨氮 | mg/L | 6.12 | 20
[5 empty] | 化学需氧量 | mg/L | 123 | 200
[5 empty] | 总氮 | mg/L | 14.8 | 30
|  |  |  | 污水排放口 | 总磷 | mg/L | 0.72 | 1.5
[5 empty] | 氨氮 | mg/L | 12.2 | 20
[5 empty] | 化学需氧量 | mg/L | 107 | 200
[5 empty] | 总氮 | mg/L | 21.8 | 30
|  |  |  | 污水排放口 | 总磷 | mg/L | 0.37 | 1.5
[5 empty] | 氨氮 | mg/L | 4.78 | 20
[5 empty] | 化学需氧量 | mg/L | 171 | 200
[5 empty] | 总氮 | mg/L | 10.8 | 30
海安金港水务环保科技有限公司 | 海安市老坝港滨海新区金港大道8号 | 2024.7.19 | 2024.8.9 | 污水排口 | 总磷 | mg/L | 0.3 | 0.5 | （2024）环监（水）字第（073）号 | 16
[5 empty] | 氨氮 | mg/L | 0.144 | 5
[5 empty] | 化学需氧量 | mg/L | 32 | 50
[5 empty] | 总氮 | mg/L | 6.04 | 15
|  |  |  | 进水口 | 总磷 | mg/L | 2.99 | ——
[5 empty] | 氨氮 | mg/L | 34.4 | ——
[5 empty] | 化学需氧量 | mg/L | 433 | ——
[5 empty] | 总氮 | mg/L | 47.8 | ——
海安市中医院 | 海安市宁海南路55号 | 2024.7.18 | 2024.8.9 | 污水排口 | 总磷 | mg/L | 3.94 | 8 | （2024）环监（水）字第（084）号 | 12
[5 empty] | 氨氮 | mg/L | 14.8 | 45
[5 empty] | 化学需氧量 | mg/L | 43 | 250
[5 empty] | 总氮 | mg/L | 33.8 | 70
上海电气南通国海环保科技有限公司 | 海安市老坝港滨海新区金港大道6号 | 2024.7.19 | 2024.8.9 | 废水总排口 | 总磷 | mg/L | 0.15 | 8 | （2024）环监（水）字第（088）号 | 36
[5 empty] | 氨氮 | mg/L | 2.96 | 35
[5 empty] | 化学需氧量 | mg/L | 13 | 418
[5 empty] | 总氮 | mg/L | 6.29 | 64.53
[5 empty] | 五日生化需氧量 | mg/L | 3.5 | 231.67
[5 empty] | 氰化物 | mg/L | 0.004L | 0.78
[5 empty] | 锌 | mg/L | 0.11 | ——
[5 empty] | 石油类 | mg/L | 0.12 | 20
[5 empty] | 硫化物 | mg/L | 0.05 | 1
[5 empty] | 镉 | mg/L | 0.05L | ——
[5 empty] | 氟化物 | mg/L | 0.86 | 14.81
[5 empty] | 铁 | mg/L | 0.73 | ——
[5 empty] | 六价铬 | mg/L | 0.004L | ——
[5 empty] | 总铬 | mg/L | 0.004L | ——
[5 empty] | 砷 | mg/L | 6.8 | ——
[5 empty] | 铅 | mg/L | 0.2L | ——
[5 empty] | 总汞 | mg/L | 0.09 | ——
[5 empty] | 悬浮物 | mg/L | 8 | 318
[5 empty] | 铜 | mg/L | 0.05L | 1.59
[5 empty] | 镍 | mg/L | 0.05L | ——
|  |  |  | 废水总排口 | 总磷 | mg/L | 0.11 | 8
[5 empty] | 氨氮 | mg/L | 3.07 | 35
[5 empty] | 化学需氧量 | mg/L | 23 | 418
[5 empty] | 总氮 | mg/L | 6.15 | 64.53
|  |  |  | 废水总排口 | 总磷 | mg/L | 0.11 | 8
[5 empty] | 氨氮 | mg/L | 3.19 | 35
[5 empty] | 化学需氧量 | mg/L | 12 | 418
[5 empty] | 总氮 | mg/L | 5.88 | 64.53
海安曲塘滇池水务有限公司 | 海安市曲塘镇花庄村三组 | 2024.7.29 | 2024.8.22 | 总排口 | 总磷 | mg/L | 0.13 | 0.5 | （2024）环监（水）字第（090）号 | 12
[5 empty] | 氨氮 | mg/L | 0.96 | 5
[5 empty] | 化学需氧量 | mg/L | 16 | 50
[5 empty] | 总氮 | mg/L | 2.88 | 15
佳马机械涂覆（海安）有限公司 | 海安市城东镇经济开发区和谐路68号 | 2024.8.15 | 2024.8.28 | 1号车间废水收集池 | 化学需氧量 | mg/L | 278 | —— | （2024）环监（水）字第（093）号 | 18
[5 empty] | 锌 | mg/L | 0.34 | ——
[5 empty] | 石油类 | mg/L | 1.15 | ——
|  |  |  | 2-2车间废脱脂液收集池 | pH值 | 无量纲 | 12.8 | ——
|  |  |  | 2-2车间废酸收集池 | pH值 | 无量纲 | 0.4 | ——
|  |  |  | 污水总排口 | 总磷 | mg/L | 0.31 | 8
[5 empty] | 氨氮 | mg/L | 1.61 | 45
[5 empty] | 化学需氧量 | mg/L | 42 | 500
[5 empty] | 总氮 | mg/L | 4.04 | 70
[5 empty] | 锌 | mg/L | 0.06 | 5
南通市奕森食品有限公司 | 海安市李堡镇蒋富路58号 | 2024.8.16 | 2024.8.29 | 污水排放口 | 化学需氧量 | mg/L | 20 | 500 | （2024）环监（水）字第（094）号 | 1
江苏富邦纺织集团有限公司 | 海安市西园大道30号 | 2024.8.21 | 2024.9.3 | 污水排放口 | 总磷 | mg/L | 0.5 | 1.5 | （2024）环监（水）字第（096）号 | 12
[5 empty] | 氨氮 | mg/L | 2.32 | 20
[5 empty] | 化学需氧量 | mg/L | 108 | 200
[5 empty] | 总氮 | mg/L | 9.73 | 30
南通鑫唐纺织印染有限公司 | 海安高新技术产业开发区桥港路158路 | 2024.8.28 | 2024.9.9 | 废水总排口 | 总磷 | mg/L | 0.35 | 1.5 | （2024）环监（水）字第（098）号 | 12
[5 empty] | 氨氮 | mg/L | 3.35 | 20
[5 empty] | 化学需氧量 | mg/L | 147 | 200
[5 empty] | 总氮 | mg/L | 5.22 | 30
海安市恒泽净水有限公司 | 海安市开发区七星湖大道16号 | 2024.8.28 | 2024.9.9 | 城镇污水处理厂排污口 | 总磷 | mg/L | 0.08 | 0.5 | （2024）环监（水）字第（099）号 | 16
[5 empty] | 氨氮 | mg/L | 0.293 | 5
[5 empty] | 化学需氧量 | mg/L | 42 | 50
[5 empty] | 总氮 | mg/L | 9.04 | 15
|  |  |  | 进水口 | 总磷 | mg/L | 4.25 | ——
[5 empty] | 氨氮 | mg/L | 25.7 | ——
[5 empty] | 化学需氧量 | mg/L | 290 | ——
[5 empty] | 总氮 | mg/L | 43 | ——
南通泰怡皮件有限公司 | 南通市海安市城长江西路88-118号 | 2024.5.13 | 2024.5.22 | 废水总排口 | pH值 | 无量纲 | 7.7 | 6--9 | ISB44H7C3494205H9 | 谱尼测试集团江苏有限公司
[5 empty] | 化学需氧量 | mg/L | 43 | 500
[5 empty] | 悬浮物 | mg/L | 9 | 400
[5 empty] | 氨氮 | mg/L | 1.18 | 45
[5 empty] | 总磷 | mg/L | 1.34 | 8
[5 empty] | 总氮 | mg/L | 8.15 | 70
[5 empty] | 石油类 | mg/L | 0.06L | /
美亚药业海安有限公司 | 南通市海安市康华路40号 | 2024.5.17 | 2024.6.04 | 污水排水口 | pH值 | 无量纲 | 8.3 | 6--9 | ISBQ35LC3436825H9 | 谱尼测试集团江苏有限公司
[5 empty] | 化学需氧量 | mg/L | 47 | 500
[5 empty] | 悬浮物 | mg/L | 14 | 120
[5 empty] | 氨氮 | mg/L | 20.7 | 35
[5 empty] | 总磷 | mg/L | 0.88 | 8
[5 empty] | 总氮 | mg/L | 25 | 60
中平神马江苏新材料科技有限公司 | 南通市海安市长江西路115号 | 2024.5.22 | 2024.5.31 | 废水总排口 | pH值 | 无量纲 | 6.9 | 6-9 | ISBPJGQ C3494235H9-C3494415H9 | 谱尼测试集团江苏有限公司
[5 empty] | 总氮 | mg/L | 14.2 | 70
[5 empty] | 石油类 | mg/L | 0.06L | /
[5 empty] | 氨氮 | mg/L | 0.263 | 45
[5 empty] | 悬浮物 | mg/L | 11 | 400
[5 empty] | 化学需氧量 | mg/L | 40 | 500
[5 empty] | 总磷 | mg/L | 0.08 | 8
南通同和印制科技有限公司 | 南通市海安市经济技术开发区天发路39号 | 2024.6.3 | 2024.6.25 | 废水总排口 | 总铜 | mg/L | 0.006L | / | ISBSO1F C3625945H9-C3626045H9 | 谱尼测试集团江苏有限公司
[5 empty] | 总磷 | mg/L | 0.27 | 8
[5 empty] | 化学需氧量 | mg/L | 80 | 500
|  |  |  | 含镍废水排口 | 总镍 | mg/L | 0.02 | 0.5
南通海林染整有限公司 | 南通市海安市城北工业集中区(海安农场海林中路65号) | 2024.6.18 | 2024.7.03 | 总排口 | pH | 无量纲 | 7.7 | 6--9 | ISB4IDC C3629565H9 | 谱尼测试集团江苏有限公司
[5 empty] | 化学需氧量 | mg/L | 155 | 200
[5 empty] | 悬浮物 | mg/L | 13 | 100
[5 empty] | 氨氮 | mg/L | 0.848 | 20
[5 empty] | 总磷 | mg/L | 0.52 | 1.5
[5 empty] | 总氮 | mg/L | 9.5 | 30
[5 empty] | 色度 | 倍 | 30 | 80
江苏合源纺织科技有限公司 | 南通市海安经济技术开发区西港路89号 | 2024.6.18 | 2024.7.01 | 废水总排口 | pH值 | 无量纲 | 7.3 | 6--9 | ISBMM0U C3667705H9 | 谱尼测试集团江苏有限公司
[5 empty] | 化学需氧量 | mg/L | 290 | 500
[5 empty] | 悬浮物 | mg/L | 27 | 100
[5 empty] | 氨氮 | mg/L | 4.26 | 20
[5 empty] | 总磷 | mg/L | 0.6 | 1.5
[5 empty] | 总氮 | mg/L | 28.3 | 30
[5 empty] | 色度 | 倍 | 40 | 80
江苏德法瑞新材料科技有限公司 | 南通市海安经济技术开发区常安纺织科技园雄石路88号 | 2024.6.19 | 2024.7.01 | 废水总排口 | pH值 | 无量纲 | 7.9 | 6--9 | ISB6DWT C3667605H9 | 谱尼测试集团江苏有限公司
[5 empty] | 化学需氧量 | mg/L | 100 | 500
[5 empty] | 悬浮物 | mg/L | 15 | 100
[5 empty] | 氨氮 | mg/L | 14.6 | 20
[5 empty] | 总磷 | mg/L | 0.13 | 1.5
[5 empty] | 总氮 | mg/L | 16 | 30
[5 empty] | 色度 | 倍 | 5 | 80
[5 empty] | 总锑 | mg/L | 0.368 | 0.1
江苏华宝弘业新材料科技有限公司 | 南通市海安经济技术开发区常安纺织科技园立发大道88号 | 2024.7.22 | 2024.8.05 | 废水总排口 | pH值 | 无量纲 | 7.6 | 6--9 | ISBVRBP C3667525H9-C3667545H9 | 谱尼测试集团江苏有限公司
[5 empty] | 化学需氧量 | mg/L | 170 | 500
[5 empty] | 悬浮物 | mg/L | 13 | 100
[5 empty] | 氨氮 | mg/L | 0.46 | 20
[5 empty] | 总磷 | mg/L | 0.04 | 1.5
[5 empty] | 总氮 | mg/L | 3.59 | 30
[5 empty] | 色度 | 倍 | 60 | 80
[5 empty] | 总锑 | mg/L | 0.0472 | 0.1
南通市通润汽车零部件有限公司 | 海安经济开发区天益路8号 | 2024.8.05 | 2024.8.14 | 废水排放口 | pH值 | 无量纲 | 7.7 | 6-9 | ISB4DJ8 C3667235H9-C3667255H9 | 谱尼测试集团江苏有限公司
[5 empty] | 化学需氧量 | mg/L | 57 | 500
[5 empty] | 悬浮物 | mg/L | 13 | 400
[5 empty] | 氨氮 | mg/L | 4.42 | 45
[5 empty] | 总磷 | mg/L | 0.72 | 8
[5 empty] | 总氮 | mg/L | 63.5 | 70
[5 empty] | 阴离子表面活性剂 | mg/L | 0.05L | 20
[5 empty] | 石油类 | mg/L | 0.06L | 20
江苏新世嘉家纺高新科技股份有限公司 | 南通市海安市经济技术开发区西港路18号 | 2024.8.9 | 2024.8.20 | 废水总排口 | pH值 | 无量纲 | 7.9 | 6-9 | ISBXRCJ C3919385H9 | 谱尼测试集团江苏有限公司
[5 empty] | 化学需氧量 | mg/L | 132 | 500
[5 empty] | 悬浮物 | mg/L | 8 | 100
[5 empty] | 氨氮 | mg/L | 4.24 | 20
[5 empty] | 总磷 | mg/L | 0.02 | 1.5
[5 empty] | 总氮 | mg/L | 5.12 | 30
[5 empty] | 总锑 | mg/L | 0.0652 | 0.1

## 声
受检单位 | 地址 | 采样日期 | 报告日期 | 检测点 | 检测项目 | 单位 | 结果 | 标准限值 | 报告编号 | 数据产出
江苏千品新材料科技有限公司 | 海安市角斜镇人民西路8号 | 2024.6.26 | 2024.7.8 | 东厂界 | 噪声 | dB（A） | 50 | 55 | （2024）环监（声）字第（010）号 | 20
江苏隆旭重工机械有限公司 | 南通市海安市李堡镇人民路 | 2024.6.26 | 2024.7.8 | 东厂界 | 噪声 | dB（A） | 44 | 50 | （2024）环监（声）字第（011）号 | 20
鹰泰水务海安有限公司 | 海安市海安镇通学桥村30组 | 2024.6.26 | 2024.7.8 | 北厂界 | 噪声 | dB（A） | 48 | 60 | （2024）环监（声）字第（009）号 | 20
江苏诚业化纤科技有限公司 | 海安市大公镇镇西南路2号 | 2024.7.4 | 2024.7.10 | 北厂界外1米 | 噪声 | dB（A） | 49 | 50 | （2024）环监（声）字第（015）号 | 30
|  |  |  | 贲巷村二十二组19号户外1米 | 噪声 | dB（A） | 47 | 50
南通浦江金属材料有限公司 | 海安市城东镇康华路8号 | 2024.7.17 | 2024.7.24 | 北厂界外1米 | 噪声 | dB（A） | 60 | 60 | （2024）环监（声）字第（016）号 | 30
|  |  |  | 厂区北侧居民点户外1米 | 噪声 | dB（A） | 58 | 60
万洲胶粘制品（江苏）有限公司 | —— | 2024.7.30 | 2024.8.2 | 厂界南侧 | 噪声 | dB（A） | 53 | 60 | （2024）恒安（声）字第（084）号 | 10
|  |  |  | 厂界南侧 | 噪声 | dB（A） | 46 | 50
上海凯馨家居有限公司有限公司海安分公司 | 海安市城东镇东部大道175号 | 2024.9.3 | 2024.9.11 | 西厂界 | 噪声 | dB（A） | 55 | 60 | （2024）环监（声）字第（022）号 | 20
海安新奥燃气镇南路加气站 | 海安市镇南路（安平西路46号）241号 | 2024.9.19 | 2024.9.26 | 加气站西边界外1米 | 噪声 | dB（A） | 69 | 70 | （2024）环监（声）字第（023）号 | 20
|  |  |  | 奥体御府26号楼804西北侧卧室窗外1米 | 噪声 | dB（A） | 61 | 70

## 气
受检单位 | 地址 | 采样日期 | 报告日期 | 检测点 | 检测项目 | 单位 | 结果 | 标准限值 | 报告编号 | 数据产出
美亚药业海安有限公司 | 南通市海安市城东镇康华路40号 | 2024.6.18 | 2024.7.5 | 尾气吸收塔DA006 | 非甲烷总烃 | mg/m³ | 0.35 | 60 | （2024）环监（气）字第（012）号 | 33
海安长山建材有限公司 | 南通市海安市高新区仁桥路2组 | 2024.6.3 | 2024.6.21 | 隧道窑废气排气筒FQ1 | 二氧化硫实测浓度 | mg/m³ | 38 | 150 | （2024）环监（气）字第（010）号 | 40
[5 empty] | 二氧化硫排放速率 | kg/h | 1.09 | ——
[5 empty] | 氮氧化物实测浓度 | mg/m³ | ND | 200
[5 empty] | 低浓度颗粒物实测浓度 | mg/m³ | 12.4 | 30
[5 empty] | 低浓度颗粒物排放速率 | kg/h | 0.2 | ——
海安长山建材有限公司 | 南通市海安市高新区仁桥路2组 | 2024.6.20 | 2024.7.8 | 隧道窑废气排气筒FQ1 | 二氧化硫实测浓度 | mg/m³ | 28 | 150 | （2024）环监（气）字第（014）号 | 40
[5 empty] | 二氧化硫排放速率 | kg/h | 1.47 | ——
[5 empty] | 氮氧化物实测浓度 | mg/m³ | ND | 200
[5 empty] | 低浓度颗粒物实测浓度 | mg/m³ | 9 | 30
[5 empty] | 低浓度颗粒物排放速率 | kg/h | 0.2 | ——
鹰泰水务海安有限公司 | 海安市海安镇通学桥村30组 | 2024.6.26 | 2024.7.8 | 西厂界 | 臭气浓度 | 无量纲 | ＜10 | 20 | （2024）环监（气）字第（013）号 | 21
|  |  |  | 西北厂界 | 臭气浓度 | 无量纲 | ＜10 | 20
|  |  |  | 北厂界 | 臭气浓度 | 无量纲 | ＜10 | 20
江苏瑞辰农业发展有限公司 | —— | 2024.7.5 | 2024.7.9 | 厂界下风向G1 | 臭气浓度 | 无量纲 | 12 | 20 | （2024）恒安（综）字第（411）号 | 36
|  |  |  | 厂界下风向G2 | 臭气浓度 | 无量纲 | 11 | 20
|  |  |  | 厂界下风向G3 | 臭气浓度 | 无量纲 | 11 | 20
海安普豪生物能源有限公司 | 海安曲塘镇胡庄村28组 | 2024.7.26 | 2024.8.2 | 下风向G1 | 臭气浓度 | 无量纲 | 15 | 21 | BPT2024520（HJCY | 16
|  |  |  | 下风向G2 | 臭气浓度 | 无量纲 | 19 | 22
|  |  |  | 下风向G3 | 臭气浓度 | 无量纲 | 19 | 23
江苏千品新材料科技有限公司 | —— | 2024.7.19 | 2024.7.24 | 厂界上风向G1 | 总悬浮颗粒物 | mg/m³ | 0.19 | 1 | (2024)恒安（综）字第（461）号 | 46
|  |  |  | 厂界下风向G2 | 总悬浮颗粒物 | mg/m³ | 0.227
|  |  |  | 厂界下风向G3 | 总悬浮颗粒物 | mg/m³ | 0.243
|  |  |  | 厂界下风向G4 | 总悬浮颗粒物 | mg/m³ | 0.261
|  |  |  | 厂界上风向G1 | 非甲烷总烃 | mg/m³ | 0.63 | 4
|  |  |  | 厂界下风向G2 | 非甲烷总烃 | mg/m³ | 1.43
|  |  |  | 厂界下风向G3 | 非甲烷总烃 | mg/m³ | 1.27
|  |  |  | 厂界下风向G4 | 非甲烷总烃 | mg/m³ | 1.18
|  |  |  | 厂界西侧 | 噪声 | dB(A) | 48 | 60
|  |  |  | 厂界西侧 | 噪声 | dB(A) | 44 | 50
南通许乾农牧有限公司 | 海安市老坝港镇滨海新区沿口村一组 | 2024.8.7 | 2024.8.29 | 西边界 | 臭气浓度 | 无量纲 | 20 | 70 | （2024）环监（气）字第（014）号 | 28
|  |  |  | 西北边界 | 臭气浓度 | 无量纲 | 16 | 70
|  |  |  | 北边界 | 臭气浓度 | 无量纲 | 16 | 70
|  |  |  | 西边界 | 臭气浓度 | 无量纲 | 12 | 70
|  |  |  | 西北边界 | 臭气浓度 | 无量纲 | 14 | 70
|  |  |  | 西南边界 | 臭气浓度 | 无量纲 | 21 | 70
|  |  |  | 西边界 | 臭气浓度 | 无量纲 | 23 | 70
|  |  |  | 西南边界 | 臭气浓度 | 无量纲 | 19 | 70
|  |  |  | 西北边界 | 臭气浓度 | 无量纲 | 22 | 70
|  |  |  | 西边界 | 臭气浓度 | 无量纲 | 28 | 70
|  |  |  | 西南边界 | 臭气浓度 | 无量纲 | 18 | 70
|  |  |  | 南边界 | 臭气浓度 | 无量纲 | 15 | 70
江苏合源纺织科技有限公司 | 海安市经济开发区西港路89号 | 2024.8.12 | 2024.8.29 | 印花废气排口DA002 | 非甲烷总烃 | mg/m³ | 0.27 | 60 | （2024）环监（气）字第（015）号 | 34
|  |  |  | 印花废气排口DA002 | 非甲烷总烃 | mg/m³ | 0.14 | 60
|  |  |  | 印花废气排口DA002 | 非甲烷总烃 | mg/m³ | 0.07L | 60
|  |  |  | 印花废气排口DA002 | 非甲烷总烃 | mg/m³ | 0.07L | 60
南通宏申化工有限公司 | 海安市南海大道中15号 | 2024.8.29 | 2024.9.3 | 废气排放口DA001 | 非甲烷总烃 | mg/m³ | 0.26 | 80 | （2024）环监（气）字第（016）号 | 30
[5 empty] | 非甲烷总烃 | mg/m³ | 0.15 | 80
[5 empty] | 非甲烷总烃 | mg/m³ | 0.17 | 80
[5 empty] | 非甲烷总烃 | mg/m³ | 0.28 | 80
万洲胶粘制品（江苏）有限公司 | —— | 2024.8.23 | 2024.8.28 | 3号机DA006排气筒（Q6） | 非甲烷总烃实测浓度 | mg/m³ | 1.45 | 60 | （2024）恒安（气）字第（420）号 | 18
[5 empty] | 非甲烷总烃排放速率 | kg/h | 5.5×10-2 | 3
李堡许爱华养鸡场 | —— | 2024.8.22 | 2024.8.27 | 厂界上风向G1 | 臭气浓度 | 无量纲 | 12 | 20 | （2024）恒安（气）字第（421）号 | 32
|  |  |  | 厂界下风向G2 | 臭气浓度 | 无量纲 | 12
|  |  |  | 厂界下风向G3 | 臭气浓度 | 无量纲 | 12
|  |  |  | 厂界下风向G4 | 臭气浓度 | 无量纲 | 12
南通和顺兴纺织科技有限公司 | —— | 2024.9.2 | 2024.9.4 | DA003排气筒（Q3） | 非甲烷总烃实测浓度 | mg/m³ | 1.87 | 60 | （2024）恒安（气）字第（438）号 | 21
[5 empty] | 非甲烷总烃排放速率 | kg/h | 1.7×10-2 | 3
南通冠华森节能保温材料有限公司 | —— | 2024.8.31 | 2024.9.4 | 厂界上风向G1 | 总悬浮颗粒物 | mg/m³ | 0.18 | 0.5 | （2024）恒安（气）字第（436）号 | 36
|  |  |  | 厂界下风向G2 | 总悬浮颗粒物 | mg/m³ | 0.24 | 0.5
|  |  |  | 厂界下风向G3 | 总悬浮颗粒物 | mg/m³ | 0.271 | 0.5
|  |  |  | 厂界下风向G4 | 总悬浮颗粒物 | mg/m³ | 0.253 | 0.5
|  |  |  | 厂界上风向G1 | 非甲烷总烃 | mg/m³ | 0.69 | 4
|  |  |  | 厂界下风向G2 | 非甲烷总烃 | mg/m³ | 0.85 | 4
|  |  |  | 厂界下风向G3 | 非甲烷总烃 | mg/m³ | 0.84 | 4
|  |  |  | 厂界下风向G4 | 非甲烷总烃 | mg/m³ | 0.87 | 4
徐宝庆羊场 | —— | 2024.8.30 | 2024.9.4 | 厂界上风向G1 | 臭气浓度 | 无量纲 | ＜10 | 20 | （2024）恒安（气）字第（437）号 | 32
|  |  |  | 厂界下风向G2 | 臭气浓度 | 无量纲 | 14
|  |  |  | 厂界下风向G3 | 臭气浓度 | 无量纲 | 14
|  |  |  | 厂界下风向G4 | 臭气浓度 | 无量纲 | 14
江苏天成科技集团南通饲料有限公司 | —— | 2024.9.13 | 2024.9.18 | 3#喷淋塔（Q1） | 臭气浓度 | 无量纲 | 200 | 6000 | （2024）恒安（气）字第（470）号 | 13
海安华强染整有限公司 | —— | 2024.9.14 | 2024.9.20 | 生物质锅炉废气排气筒（Q1） | 低浓度颗粒物实测浓度 | mg/m³ | 10.3 | —— | 2024）恒安（气）字第（472）号 | 22
[5 empty] | 低浓度颗粒物折算浓度 | mg/m³ | 16.8 | 20
[5 empty] | 低浓度颗粒物排放速率 | kg/h | 0.55 | ——
海安市华达铝型材有限公司 | 南通市海安市曲塘镇人民西路35号 | 2024.6.12 | 2024.6.27 | DA001排气筒 | 二氧化硫 | mg/m3 | 55 | 80 | ISBOHG4 C3493865H9-C3493985H9 | 谱尼测试集团江苏有限公司
[5 empty] | 氮氧化物 | mg/m3 | 141 | 180
[5 empty] | 颗粒物 | mg/m3 | ＜2.3 | 20
[5 empty] | 林格曼黑度 | 级 | ＜1 | 1
江苏万拓新材料科技有限公司 | 南通市海安市城东镇和谐路29号 | 2024.6.11 | 2024.7.01 | DA001排气筒 | 非甲烷总烃 | mg/m3 | 2.24 | 50 | ISBX973 C3629595H9 | 谱尼测试集团江苏有限公司
[6 empty] | kg/h | 0.139 | 1.8
[5 empty] | 二氧化硫 | mg/m3 | 25 | 200
[5 empty] | 氮氧化物 | mg/m3 | 16 | 200
[5 empty] | 低颗粒物 | mg/m3 | 1.3 | 10
[6 empty] | kg/h | 0.079 | 0.4
海安县龙城化工有限公司 | 南通市海安市墩头镇虬湖路177号 | 2024.6.13 | 2024.7.15 | DA001排气筒 | 非甲烷总烃 | mg/m3 | 3.14 | 80 | ISB53DK C3492665H9-C3492745H9 | 谱尼测试集团江苏有限公司
[6 empty] | kg/h | 7.01x10-3 | 7.2
[5 empty] | 氯化氢 | mg/m3 | ＜0.2 | 10
[6 empty] | kg/h | ＜4.47x10-4 | 0.18
上海贤拓铝业科技海安有限公司 | 南通市海安市大公镇民生路6号 | 2024.6.13 | 2024.6.24 | 熔炼、铸造、天然气燃烧废气排放口DA001 | 颗粒物 | mg/m3 | 2 | 20 | ISBQB42 C3629295H9-C3629425H9 | 谱尼测试集团江苏有限公司
[5 empty] | 氯化氢 | mg/m3 | 0.32 | 10
[6 empty] | kg/h | 0.0215 | 0.18
[5 empty] | 二氧化硫 | mg/m3 | 29 | 80
[5 empty] | 氮氧化物 | mg/m3 | 30 | 180
海安立华玻璃制品有限公司 | 南通市海安市高新区光华村二组 | 2024.6.14 | 2024.7.01 | DA001排气筒 | 二氧化硫 | mg/m3 | ＜3 | 80 | ISB10OU C3493995H9-C3494115H9 | 谱尼测试集团江苏有限公司
[5 empty] | 氮氧化物 | mg/m3 | ＜3 | 180
[5 empty] | 颗粒物 | mg/m3 | ＜1.0 | 20
[5 empty] | 林格曼黑度 | 级 | ＜1 | 1
南通科星化工股份有限公司 | 南通市海安市白甸镇兴瓦工业区 | 2024.6.17 | 2024.7.15 | DA003 | 颗粒物 | mg/m3 | 6.3 | 20 | ISBC28U C3492875H9-C3492905H9 | 谱尼测试集团江苏有限公司
[6 empty] | kg/h | 0.0128 | 1
江苏合源纺织科技有限公司 | 南通市海安经济技术开发区西港路89号 | 2024.6.18 | 2024.7.01 | DA001排气筒 | 非甲烷总烃 | mg/m3 | 0.4 | 60 | ISBMM0U C3667645H9-C3667725H9 | 谱尼测试集团江苏有限公司
[6 empty] | kg/h | 0.0216 | 3
江苏德法瑞新材料科技有限公司 | 南通市海安经济技术开发区常安纺织科技园雄石路88号 | 2024.6.19 | 2024.7.01 | DA001排气筒 | 非甲烷总烃 | mg/m3 | 0.83 | 60 | ISB6DWT C3667555H9-C3667635H9 | 谱尼测试集团江苏有限公司
[6 empty] | kg/h | 0.0337 | 3
中平神马江苏新材料科技有限公司 | 南通市海安市长江西路115号 | 2024.6.25 | 2024.7.04 | 烟气排口DA001 | 氮氧化物 | mg/m3 | 43 | 50 | ISB2OKN C3699965H9-C3700075H9 | 谱尼测试集团江苏有限公司
[5 empty] | 二氧化硫 | mg/m3 | ＜3 | 35
[5 empty] | 林格曼黑度 | 级 | ＜1 | 1
[5 empty] | 二氧化碳 | % | 9.72 | /
江苏骆氏减震件有限公司 | 南通市海安市开发区221省道与和谐路交汇处 | 2024.7.8 | 2024.7.20 | DA018 | 颗粒物 | mg/m3 | ＜1.0 | 10 | ISBKRW1 C3749125H9-C3749195H9 | 谱尼测试集团江苏有限公司
[6 empty] | kg/h | ＜0.0100 | 0.6
[5 empty] | 甲苯和二甲苯 | mg/m3 | 0.089 | 15
[5 empty] | 甲苯和二甲苯 | kg/h | 8.24x10-4 | 0.8
南通恒隆铝业有限公司 | 南通市海安市李堡镇泰山西路16号 | 2024.7.09 | 2024.7.18 | DA004废气排放口 | 颗粒物 | mg/m3 | 16 | 20 | ISBUBMO C3668015H9-C3668135H9 | 谱尼测试集团江苏有限公司
[5 empty] | 二氧化硫 | mg/m3 | 40 | 80
[5 empty] | 氮氧化物 | mg/m3 | ＜40 | 180
[5 empty] | 林格曼黑度 | 级 | ＜1 | 1
海安润腾纺织科技有限公司 | 南通市海安经济技术开发区常安大道8号 | 2024.7.17 | 2024.7.30 | DA001定型机 | 二氧化硫 | mg/m3 | 17 | 200 | ISBJQW3 C3694145H9-C3694235H9 | 谱尼测试集团江苏有限公司
[5 empty] | 氮氧化物 | mg/m3 | 13 | 200
[5 empty] | 颗粒物 | mg/m3 | 3.2 | 20
海安县恒通建材有限公司 | 南通市海安市角斜镇沿口村八组 | 2024.7.19 | 2024.7.30 | 废气排放口DA001 | 颗粒物 | mg/m3 | 9.9 | 30 | ISBXOEF C3493065H9-C3493205H9 | 谱尼测试集团江苏有限公司
[5 empty] | 二氧化硫 | mg/m3 | 96 | 150
[5 empty] | 氮氧化物 | mg/m3 | 13 | 200
[5 empty] | 氟化物 | mg/m3 | 0.21 | 3
南通联荣建材有限公司 | 南通市海安市曲塘镇联荣路88号 | 2024.7.23 | 2024.8.05 | DA024磨机废气排口 | 颗粒物 | mg/m3 | 2.4 | 10 | ISBP5G1 C3493025H9-C3493055H9 | 谱尼测试集团江苏有限公司
南通宏洋化工有限公司 | 南通市海安市角斜镇环镇东路65号 | 2024.7.25 | 2024.8.03 | DA001 | 颗粒物 | mg/m3 | 4.5 | 20 | ISBK1Y1 C3694245H9-C3694315H9 | 谱尼测试集团江苏有限公司
[5 empty] | TVOC | mg/m3 | 3.05 | 150
南通源和金属科技有限公司 | 南通市海安市滨海新区（角斜镇）联发路2号 | 2024.7.26 | 2024.8.08 | DA006天然气燃烧废气排气筒 | 二氧化硫 | mg/m3 | 24 | 80 | ISB4VM7 C3694325H9-C3694375H9 | 谱尼测试集团江苏有限公司
[5 empty] | 氮氧化物 | mg/m3 | 24 | 180
上海电气南通国海环保科技有限公司 | 南通市海安市老坝港滨海新区(角斜镇)金港大道6号 | 2024.7.31 | 2024.8.30 | DA001排气筒 | 二噁英 | ngTEQ/m3 | 0.068 | 0.5 | ISBBETS C3866515H9-C3867265H9 | 谱尼测试集团江苏有限公司
[5 empty] | 颗粒物 | mg/m3 | 3.7 | 30
[5 empty] | 氮氧化物 | mg/m3 | 61 | 300
[5 empty] | 氯化氢 | mg/m3 | ＜0.2 | 60
[5 empty] | 一氧化碳 | mg/m3 | 17 | 100
[5 empty] | 二氧化碳 | % | 4.48 | /
[5 empty] | 二氧化硫 | mg/m3 | ＜3 | 100
[5 empty] | 氟化氢 | mg/m3 | ＜0.08 | 4
[5 empty] | 汞及其化合物 | mg/m3 | ＜0.0027 | 0.05
[5 empty] | 镉及其化合物 | mg/m3 | 4.26x10-5 | 0.05
[5 empty] | 铬及其化合物 | mg/m3 | 5.55x10-3 | 0.5
[5 empty] | 锡、锑、铜、锰、镍、钴及其化合物 | mg/m3 | 0.0202 | 2
[5 empty] | 铊及其化合物 | mg/m3 | ＜9x10-6 | 0.05
[5 empty] | 铅及其化合物 | mg/m3 | 1.44x10-3 | 0.5
[5 empty] | 砷及其化合物 | mg/m3 | 3.22x10-3 | 0.5
|  |  |  | 炉渣 | 热灼减率 | % | 0.2 | /
|  |  |  | 厂界下风向G1 | 氨 | mg/m3 | 0.033 | 1.5
|  |  |  | 厂界下风向G2 |  |  | 0.026
|  |  |  | 厂界下风向G3 |  |  | 0.031
|  |  |  | 厂界下风向G1 | 硫化氢 | mg/m3 | ＜0.0003 | 0.06
|  |  |  | 厂界下风向G2 |  |  | ＜0.0003
|  |  |  | 厂界下风向G3 |  |  | ＜0.0003
|  |  |  | 厂界下风向G1 | 臭气浓度 | 无量纲 | ＜10 | 20
|  |  |  | 厂界下风向G2 |  |  | ＜10
|  |  |  | 厂界下风向G3 |  |  | ＜10
南通恒达新型墙体材料厂 | 南通市海安市西场镇壮志村17组 | 2024.8.6 | 2024.8.16 | DA002排气筒 | 颗粒物 | mg/m3 | 28.3 | 30 | ISBE6OE C3667265H9-C3667435H9 | 谱尼测试集团江苏有限公司
[5 empty] | 氟化物 | mg/m3 | 0.14 | 3
[5 empty] | 二氧化硫 | mg/m3 | 14 | 150
[5 empty] | 氮氧化物 | mg/m3 | ＜3 | 200
[5 empty] | 臭气浓度 | 无量纲 | 309 | 40000
江苏新世嘉家纺高新科技股份有限公司 | 南通市海安市经济技术开发区西港路18号 | 2024.8.9 | 2024.8.20 | DA001废气排气筒 | 甲苯 | mg/m3 | 0.136 | 10 | ISBXRCJC3919345H9-C3919405H9 | 谱尼测试集团江苏有限公司
[6 empty] | kg/h | 0.0122 | 0.2
[5 empty] | 二甲苯 | mg/m3 | 0.178 | 10
[6 empty] | kg/h | 0.016 | 0.72
江苏道康亚克力新型高分子材料有限公司 | 南通市海安市李堡镇工业集中区 | 2024.8.12 | 2024.8.21 | RTO设施排口 | 颗粒物 | mg/m3 | ＜1.0 | 20 | ISB9FO9 C3667745H9-C3667925H9 | 谱尼测试集团江苏有限公司
[5 empty] | 二氧化硫 | mg/m3 | ＜3 | 50
[5 empty] | 氮氧化物 | mg/m3 | 4 | 100
[6 empty] | kg/h | 0.0125 | 0.47
[5 empty] | 一氧化碳 | mg/m3 | 11 | /
[5 empty] | 二氧化碳 | 浓度% | 0.09 | /
|  |  |  | 催化氧化排气筒 | 颗粒物 | mg/m3 | 1 | 20
海安市华达铝型材有限公司 | 南通市海安市曲塘镇人民西路35号 | 2024.8.14 | 2024.8.23 | DA001排气筒 | 颗粒物 | mg/m3 | ＜1.9 | 20 | ISB0LX7 C3667025H9-C3667145H9 | 谱尼测试集团江苏有限公司
[5 empty] | 林格曼黑度 | 级 | ＜1 | 1
[5 empty] | 氮氧化物 | mg/m3 | 161 | 180
[5 empty] | 二氧化硫 | mg/m3 | ＜6 | 80
南通恒隆铝业有限公司 | 南通市海安市李堡镇泰山西路16号 | 2024.8.15 | 2024.8.27 | DA004 | 颗粒物 | mg/m3 | ＜1.0 | 20 | ISBDZNX C3927795H9-C3927915H9 | 谱尼测试集团江苏有限公司
[5 empty] | 二氧化硫 | mg/m3 | ＜3 | 80
[5 empty] | 氮氧化物 | mg/m3 | ＜3 | 180
[5 empty] | 林格曼黑度 | 级 | ＜1 | 1
海安天楹环保能源有限公司 | 南通市海安市胡集街道达欣路28号 | 2024.8.19 | 2024.8.28 | 3#焚烧炉 | 颗粒物 | mg/m3 | ＜1.0 | 30 | ISB7N1S C3960585H9-C3960865H9 | 谱尼测试集团江苏有限公司
[5 empty] | 氮氧化物 | mg/m3 | 23 | 300
[5 empty] | 二氧化硫 | mg/m3 | 8 | 100
[5 empty] | 一氧化碳 | mg/m3 | ＜3 | 100
[5 empty] | 二氧化碳 | 浓度% | 3.92 | /
[5 empty] | 氯化氢 | mg/m3 | 0.38 | 60
[5 empty] | 汞及其化合物 | mg/m3 | ＜0.0028 | 0.05
[5 empty] | 镉、铊及其化合物 | mg/m3 | 1.89x10-5 | 0.1
[5 empty] | 锑、砷、铅、铬、钴、铜、锰、镍及其化合物 | mg/m3 | 0.0151 | 1
江苏飞亚化学工业集团股份有限公司 | 南通市海安市南海大道（中）226号 | 2024.8.21 | 2024.8.30 | 锅炉排口DA005 | 颗粒物 | mg/m3 | ＜1.2 | 10 | ISB7FCO C3960875H9-C3960995H9 | 谱尼测试集团江苏有限公司
[5 empty] | 二氧化硫 | mg/m3 | ＜4 | 35
[5 empty] | 氮氧化物 | mg/m3 | 32 | 50
[5 empty] | 二氧化碳 | 浓度% | 4.61 | /
海安县东方特种建材有限公司 | 南通市海安市李堡镇新建东路76号 | 2024.8.26 | 2024.9.3 | 磨机排气筒DA001 | 颗粒物 | mg/m3 | 3.5 | 10 | ISBFPOG C3961135H9-C3961195H9 | 谱尼测试集团江苏有限公司
|  |  |  | 矿粉库废气排气口DA005 | 颗粒物 | mg/m3 | 1.2 | 10
江苏省海安石油化工厂 | 南通市海安市长江西路99号 | 2024.9.2 | 2024.9.10 | 酯化废气排气筒 DA001 | 颗粒物 | mg/m3 | ＜1.0 | 20 | ISB1MYD C4002915H9-C4003085H9 | 谱尼测试集团江苏有限公司
[6 empty] | kg/h | ＜0.0204 | 1
[5 empty] | 二氧化硫 | mg/m3 | ＜3 | 200
[6 empty] | kg/h | ＜0.0589 | 1.4
[5 empty] | 臭气浓度 | 无量纲 | 30 | 1500
[5 empty] | 氨 | kg/h | 0.0237 | 4.9
[5 empty] | 硫化氢 | kg/h | ＜5.51x10-6 | 0.33
海安县恒通建材有限公司 | 南通市海安市角斜镇沿口村八组 | 2024.9.3 | 2024.9.12 | 废气排放口DA001 | 颗粒物 | mg/m3 | ＜3.0 | 30 | ISB87UHC4003115H9-C4003255H9 | 谱尼测试集团江苏有限公司
[5 empty] | 二氧化硫 | mg/m3 | 99 | 150
[5 empty] | 氮氧化物 | mg/m3 | 12 | 200
[5 empty] | 氟化物 | mg/m3 | ＜0.18 | 3
江苏晟驰微电子有限公司 | 南通市海安市开发区康华路55号 | 2024.9.12 | 2024.9.24 | 有机废气排放口DA002 | 二甲苯 | mg/m3 | 0.029 | 10 | ISB189C C4003395H9-C4003475H9 | 谱尼测试集团江苏有限公司
[6 empty] | kg/h | 4.92x10-4 | 0.72
[5 empty] | 氟化物 | mg/m3 | ＜0.06 | 3
[6 empty] | kg/h | ＜3.87x10-3 | 0.072