## 水
受检单位 | 地址 | 采样日期 | 报告日期 | 检测点 | 检测项目 | 单位 | 结果 | 标准限值 | 报告编号 | 数据产出
南通常安水务有限公司 | 海安市经济开发区常鑫路66号 | 2024.3.26 | 2024.4.7 | 总排口 | pH值 | 无量纲 | 7.8~7.9 | 6~9 | （2024）环监（水）字第（032）号 | 15
[5 empty] | 总氮 | mg/L | 6.4 | 15
[5 empty] | 化学需氧量 | mg/L | 32 | 50
南通铭錱纺织有限公司 | 海安市经济开发区常安大道10号 | 2024.3.27 | 2024.4.7 | 总排口 | 氨氮 | mg/L | 1.19 | 20 | （2024）环监（水）字第（033）号 | 2
[5 empty] | 化学需氧量 | mg/L | 87 | 200
美亚药业海安有限公司 | 南通市海安市城东镇康华路40号 | 2024.4.17 | 2024.5.7 | 总排污池 | 总磷 | mg/L | 0.61 | 8 | （2024）环监（水）字第（040）号 | 20
[5 empty] | 氨氮 | mg/L | 4.45 | 35
[5 empty] | 总氮 | mg/L | 5.74 | 60
[5 empty] | 化学需氧量 | mg/L | 33 | 500
海安县海海毛绒制品有限公司 | 海安市黄海西路168号 | 2024.5.6 | 2024.5.16 | 废水总排口 | 氨氮 | mg/L | 0.388 | 20 | （2024）环监（水）字第（044）号 | 9
[5 empty] | 总氮 | mg/L | 1.56 | 30
[5 empty] | 化学需氧量 | mg/L | 163 | 200
南通都邦丝绸炼染有限公司 | 海安市田庄工业园区桥港198号 | 2024.5.6 | 2024.5.16 | 污水排放口 | 氨氮 | mg/L | 0.557 | 20 | （2024）环监（水）字第（045）号 | 6
[5 empty] | 化学需氧量 | mg/L | 96 | 200
江苏双双布业有限公司 | 海安市 | 2024.5.7 | 2024.5.16 | 废水总排口 | 氨氮 | mg/L | 1.48 | 20 | （2024）环监（水）字第（046）号 | 9
[5 empty] | 总氮 | mg/L | 3.68 | 30
[5 empty] | 化学需氧量 | mg/L | 172 | 200
南通乐达纺织科技有限公司 | 海安市经济开发区新光路8号 | 2024.5.7 | 2024.5.16 | 总排口 | 氨氮 | mg/L | 0.482 | 20 | （2024）环监（水）字第（048）号 | 9
[5 empty] | 总氮 | mg/L | 7.16 | 30
[5 empty] | 化学需氧量 | mg/L | 162 | 500
南通鑫唐纺织印染有限公司 | 海安市桥港路158号 | 2024.5.13 | 2024.5.21 | 污水总排口 | 氨氮 | mg/L | 0.477 | 20 | （2024）环监（水）字第（049）号 | 6
[5 empty] | 化学需氧量 | mg/L | 80 | 200
南通仙乐色织有限公司 | 海安市园庄路88号 | 2024.5.13 | 2024.5.21 | 污水排放口 | 氨氮 | mg/L | 3.5 | 20 | （2024）环监（水）字第（050）号 | 9
[5 empty] | 化学需氧量 | mg/L | 32 | 200
[5 empty] | 总氮 | mg/L | 8.84 | 30
江苏越承纺织科技集团有限公司 | 海安市城东镇立发大道东66号 | 2024.5.14 | 2024.5.23 | 总排口 | 总磷 | mg/L | 0.29 | 1.5 | （2024）环监（水）字第（051）号 | 12
[5 empty] | 氨氮 | mg/L | 3.32 | 20
[5 empty] | 化学需氧量 | mg/L | 50 | 500
[5 empty] | 总氮 | mg/L | 11.9 | 30
江苏刘刘色织有限公司 | 海安市经济开发区丰产村5组 | 2024.5.14 | 2024.5.23 | 总排口 | 总磷 | mg/L | 0.04 | 1.5 | （2024）环监（水）字第（052）号 | 12
[5 empty] | 氨氮 | mg/L | 0.964 | 20
[5 empty] | 化学需氧量 | mg/L | 274 | 500
[5 empty] | 总氮 | mg/L | 3.14 | 30
海安逊诚纺织品有限公司 | 海安市开元大道100号 | 2024.5.14 | 2024.5.23 | 总排口 | 总磷 | mg/L | 0.12 | 1.5 | （2024）环监（水）字第（053）号 | 12
[5 empty] | 氨氮 | mg/L | 0.232 | 20
[5 empty] | 化学需氧量 | mg/L | 70 | 200
[5 empty] | 总氮 | mg/L | 11.4 | 30
江苏华艺服饰有限公司 | 海安市长江西路88号-1 | 2024.5.14 | 2024.5.23 | 总排口 | 总磷 | mg/L | 0.06 | 1.5 | （2024）环监（水）字第（054）号 | 12
[5 empty] | 氨氮 | mg/L | 0.255 | 20
[5 empty] | 化学需氧量 | mg/L | 25 | 200
[5 empty] | 总氮 | mg/L | 3.28 | 30
海安县稀有金属提炼厂 | 海安市墩头镇仇湖丝绸路8号 | 2024.5.16 | 2024.5.29 | 总排口 | 化学需氧量 | mg/L | 15 | 80 | （2024）环监（水）字第（056）号 | 8
|  |  |  | 总排口 | 化学需氧量 | mg/L | 16 | 80
|  |  |  | 总排口 | 化学需氧量 | mg/L | 18 | 80
|  |  |  | 铬水监控池 | 总铬 | mg/L | 0.095 | 1
|  |  |  | 铬水监控池 | 总铬 | mg/L | 0.09 | 1
|  |  |  | 铬水监控池 | 总铬 | mg/L | 0.084 | 1
南通华银毛绒制品有限公司 | 海安市开发区通榆中路188号 | 2024.5.15 | 2024.5.29 | 总排口 | 总磷 | mg/L | 1.31 | 1.5 | （2024）环监（水）字第（057）号 | 12
[5 empty] | 氨氮 | mg/L | 4.56 | 20
[5 empty] | 化学需氧量 | mg/L | 67 | 200
[5 empty] | 总氮 | mg/L | 11.9 | 30
海安市马东芝麻加工厂 | 海安市李堡镇工业园区 | 2024.5.27 | 2024.6.3 | 总排口 | 化学需氧量 | mg/L | 760 | 350 | （2024）环监（水）字第（058）号 | 3
江苏弘盛新材料股份有限公司 | 海安市高新区谭港路98号 | 2024.5.22 | 2024.6.4 | 废水总排口 | 氨氮 | mg/L | 0.985 | 45 | （2024）环监（水）字第（060）号 | 6
[5 empty] | 化学需氧量 | mg/L | 32 | 500
海安华强染整有限公司 | 海安市 | 2024.5.23 | 2024.6.4 | 废水总排口 | 氨氮 | mg/L | 0.578 | 20 | （2024）环监（水）字第（061）号 | 9
[5 empty] | 化学需氧量 | mg/L | 102 | 200
[5 empty] | 总氮 | mg/L | 6.14 | 30
海安市马东芝麻加工厂 | 李堡镇工业园区 | 2024.6.7 | 2024.6.20 | 总排口 | 化学需氧量 | mg/L | 152 | 350 | （2024）环监（水）字第（064）号 | 3
江苏名思达纺织有限公司 | 海安市东湖路1号 | 2024.5.29 | 2024.6.20 | 废水总排口 | 氨氮 | mg/L | 0.537 | 20 | （2024）环监（水）字第（069）号 | 6
[5 empty] | 化学需氧量 | mg/L | 56 | 200
南通汇德宝纺织有限公司 | 海安市田庄工业园区开元大道100-5号 | 2024.6.11 | 2024.6.20 | 废水总排口 | 氨氮 | mg/L | 1.26 | 20 | （2024）环监（水）字第（070）号 | 6
[5 empty] | 化学需氧量 | mg/L | 132 | 200
南通东屹高新纤维科技有限公司 | 海安市城东镇立发大道东88号 | 2024.6.17 | 2024.6.24 | 污水排放口 | 总磷 | mg/L | 0.24 | 1.5 | （2024）环监（水）字第（071）号 | 9
[5 empty] | 氨氮 | mg/L | 0.776 | 20
[5 empty] | 化学需氧量 | mg/L | 193 | 500
江苏金秋弹性织造有限公司 | 海安市城东镇西热中路8号 | 2024.6.17 | 2024.6.24 | 废水排放口 | 氨氮 | mg/L | 0.74 | 20 | （2024）环监（水）字第（072）号 | 6
[5 empty] | 化学需氧量 | mg/L | 126 | 500
海安德鑫金属制品有限公司 | 海安市曲塘镇双楼路22号 | 2024.6.18 | 2024.6.28 | 含铬废水监控槽 | 六价铬 | mg/L | ND | 500 | （2024）环监（水）字第（074）号 | 16
[5 empty] | 总铬 | mg/L | 0.187 | 5
|  |  |  | 废水总排口 | 化学需氧量 | mg/L | 44 | 0.2
[5 empty] | 锌 | mg/L | 0.13 | 1
南通泰怡皮件有限公司 | 南通市海安市城长江西路88-118号 | 2024.5.13 | 2024.5.22 | 废水总排口 | pH值 | 无量纲 | 7.7 | 6--9 | ISB44H7C3494205H9 | 谱尼测试集团江苏有限公司
[5 empty] | 化学需氧量 | mg/L | 43 | 500
[5 empty] | 悬浮物 | mg/L | 9 | 400
[5 empty] | 氨氮 | mg/L | 1.18 | 45
[5 empty] | 总磷 | mg/L | 1.34 | 8
[5 empty] | 总氮 | mg/L | 8.15 | 70
[5 empty] | 石油类 | mg/L | 0.06L | /
美亚药业海安有限公司 | 南通市海安市康华路40号 | 2024.5.17 | 2024.6.04 | 污水排水口 | pH值 | 无量纲 | 8.3 | 6--9 | ISBQ35LC3436825H9 | 谱尼测试集团江苏有限公司
[5 empty] | 化学需氧量 | mg/L | 47 | 500
[5 empty] | 悬浮物 | mg/L | 14 | 120
[5 empty] | 氨氮 | mg/L | 20.7 | 35
[5 empty] | 总磷 | mg/L | 0.88 | 8
[5 empty] | 总氮 | mg/L | 25 | 60

## 声
受检单位 | 地址 | 采样日期 | 报告日期 | 检测点 | 检测项目 | 单位 | 结果 | 标准限值 | 报告编号 | 数据产出
南通盛利重工机械制造有限公司 | 海安市黄海西路10号 | 2024.2.27 | 2024.2.29 | 西厂界 | 噪声 | dB（A） | 60 | 65 | （2024）环监（声）字第（001）号 | 20
海安仇安茧业有限公司 | 海安县墩头镇凤阳村二组 | 2024.3.7 | 2024.3.15 | 南厂界外1米 | 噪声 | dB（A） | 54 | 50 | （2024）环监（声）字第（002）号 | 70
|  |  |  | 东厂界外1米 |  |  | 52 | 50
|  |  |  | 陈银寿西北卧室外1米 |  |  | 48 | 45
江苏千品新材料科技有限公司 | 海安市角斜镇人民西路8号 | 2024.3.14 | 2024.3.20 | 东厂界 | 噪声 | dB（A） | 61 | 55 | （2024）环监（声）字第（003）号 | 40
|  |  |  | 角斜村十五组35号 | 噪声 | dB（A） | 43 | 55
南通盛利重工机械制造有限公司 | 海安市黄海西路10号 | 2024.4.16 | 2024.4.17 | 西厂界 | 噪声 | dB（A） | 59 | 65 | （2024）环监（声）字第（004）号 | 20
江苏亚联机床制造有限公司 | —— | 2024.4.9 | 2024.4.10 | 厂界东侧 | 噪声 | dB（A） | 56 | 60 | （2024）恒安（声）字第（020）号 | 5
|  |  |  | 厂界南侧 | 噪声 | dB（A） | 56 | 60
|  |  |  | 厂界西侧 | 噪声 | dB（A） | 46 | 60
|  |  |  | 厂界北侧 | 噪声 | dB（A） | 55 | 60
|  |  |  | 敏感点 | 噪声 | dB（A） | 44 | 60
老百姓饭庄 | —— | 2024.4.16 | 2024.4.18 | 老百姓饭庄排烟管道西侧 | 噪声 | dB（A） | 55 | 60 | （2024）恒安（声）字第（026）号 | 1
海安市李富产业园 | —— | 2024.4.12 | 2024.4.16 | 园区厂界北侧 | 噪声 | dB（A） | 50 | 60 | （2024）恒安（声）字第（024）号 | 2
|  |  |  | 园区厂界北侧外约50米农户家 | 噪声 | dB（A） | 50 | 60
南通华银毛绒制品有限公司 | —— | 2024.4.12 | 2024.4.16 | 厂界东侧 | 噪声 | dB（A） | 64 | 65 | （2024）恒安（声）字第（025）号 | 4
|  |  |  | 厂界南侧 | 噪声 | dB（A） | 58 | 65
|  |  |  | 厂界西侧 | 噪声 | dB（A） | 59 | 65
|  |  |  | 厂界北侧 | 噪声 | dB（A） | 59 | 65
江苏隆旭重工机械有限公司 | —— | 2024.4.26 | 2024.4.29 | 厂界东侧 | 噪声 | dB（A） | 41 | 50 | （2024）恒安（声）字第（031）号 | 3
|  |  |  | 东侧敏感点 | 噪声 | dB（A） | 38 | 50
|  |  |  | 生产厂房内声源处 | 噪声 | dB（A） | 68 | ——
江苏天成科技集团南通饲料有限公司 | —— | 2024.4.26~4.27 | 2024.5.6 | 厂界东侧 | 噪声 | dB（A） | 50 | 55 | （2024）恒安（综）字第（213）号 | 4
|  |  |  | 厂界南侧 | 噪声 | dB（A） | 49
|  |  |  | 厂界西侧 | 噪声 | dB（A） | 50
|  |  |  | 厂界北侧 | 噪声 | dB（A） | 55
海安大卫西厨餐厅 | 海安市中坝南路81号2幢28室 | 2024.4.29 | 2024.5.8 | 苏中尚城四幢305西北房 | 噪声 | dB（A） | 50 | 60 | （2024）环监（声）字第（005）号 | 30
|  |  |  | 苏中尚城四幢305西北房户外1米 | 噪声 | dB（A） | 56 | 60
海安仇安茧业有限公司 | 海安县墩头镇凤阳村二组 | 2024.5.20 | 2024.5.29 | 南厂界外1米 | 噪声 | dB（A） | 43 | 50 | （2024）环监（声）字第（006）号 | 30
|  |  |  | 东厂界外1米 | 噪声 | dB（A） | 42 | 50
海安仇湖志祥制线厂 | 海安市墩头镇仇湖村1组 | 2024.5.20 | 2024.5.29 | 南厂界外一米 | 噪声 | dB（A） | 58 | 50 | （2024）环监（声）字第（007）号 | 30

## 气
受检单位 | 地址 | 采样日期 | 报告日期 | 检测点 | 检测项目 | 单位 | 结果 | 标准限值 | 报告编号 | 数据产出
卜其国养猪场 | —— | 2024.4.9 | 2024.4.12 | 厂界下风向G1 | 臭气浓度 | 无量纲 | ＜10 | 20 | （2024）恒安（气）字第（125）号 | 12
|  |  |  | 厂界下风向G2 | 臭气浓度 | 无量纲 | 11 | 20
|  |  |  | 厂界下风向G3 | 臭气浓度 | 无量纲 | 11 | 20
海安华强染整有限公司 | —— | 2024.4.9 | 2024.4.15 | 成品定型废气排口DA004（Q4） | 非甲烷总烃实测浓度 | mg/m³ | 3.65 | 60 | （2024）恒安（气）字第（126）号 | 36
[5 empty] | 非甲烷总烃排放速率 | kg/h | 6.1×10-2 | 3
[5 empty] | 低浓度颗粒物实测浓度 | mg/m³ | 2 | 20
[5 empty] | 低浓度颗粒物排放速率 | kg/h | 3.4×10-2 | ——
|  |  |  | 预定型废气排口DA002（Q2） | 非甲烷总烃实测浓度 | mg/m³ | 3.52 | 60
[5 empty] | 非甲烷总烃排放速率 | kg/h | 6.9×10-2 | 3
[5 empty] | 低浓度颗粒物实测浓度 | mg/m³ | 12.2 | 20
[5 empty] | 低浓度颗粒物排放速率 | kg/h | 0.24 | ——
江苏铧迈新材料科技有限公司 | —— | 2024.4.11 | 2024.4.17 | 生物质锅炉废气排气筒（Q1） | 低浓度颗粒物实测浓度 | mg/m³ | ＞50 | —— | （2024）恒安（气）字第（133）号 | 27
[5 empty] | 低浓度颗粒物折算浓度 | mg/m³ | ＞78 | 20
[5 empty] | 二氧化硫实测浓度 | mg/m³ | ND | ——
[5 empty] | 二氧化硫折算浓度 | mg/m³ | ND | 50
[5 empty] | 二氧化硫排放速率 | kg/h | 3.1×10-2 | ——
[5 empty] | 氮氧化物实测浓度 | mg/m³ | 59 | ——
[5 empty] | 氮氧化物折算浓度 | mg/m³ | 92 | 150
[5 empty] | 氮氧化物排放速率 | kg/h | 1.2 | ——
江苏天成科技集团南通饲料有限公司 | —— | 2024.4.26~4.27 | 2024.5.6 | 厂界下风向G1 | 氨 | mg/m³ | 0.09 | 1.5 | （2024）恒安（综）字第（213）号 | 24
[5 empty] | 硫化氢 | mg/m³ | ND | 0.06
[5 empty] | 臭气 | 无量纲 | 12 | 20
|  |  |  | 厂界下风向G2 | 氨 | mg/m³ | 0.14 | 1.5
[5 empty] | 硫化氢 | mg/m³ | ND | 0.06
[5 empty] | 臭气 | 无量纲 | 12 | 20
|  |  |  | 厂界下风向G3 | 氨 | mg/m³ | 0.14 | 1.5
[5 empty] | 硫化氢 | mg/m³ | ND | 0.06
[5 empty] | 臭气 | 无量纲 | 12 | 20
海安辉荣蛋业有限公司 | —— | 2024.4.16 | 2024.4.29 | 锅炉废气排气筒（Q1） | 低浓度颗粒物折算浓度 | mg/m³ | 49.2 | 20 | （2024）恒安（气）字第（153）号 | 21
[5 empty] | 低浓度颗粒物排放速率 | kg/h | 6.5×10-2 | ——
[5 empty] | 氮氧化物折算浓度 | mg/m³ | 195 | 150
[5 empty] | 氮氧化物排放速率 | kg/h | 0.23 | ——
南通睿睿防水新技术开发有限公司 | —— | 2024.6.3 | 2024.6.7 | DA001废气排口（Q1） | 非甲烷总烃实测浓度 | mg/m³ | 3.93 | 60 | （2024）恒安（气）字第（230）号 | 20
[5 empty] | 非甲烷总烃排放速率 | kg/h | 1.4×10-2 | 3
|  |  |  | 厂界上风向G1 | 非甲烷总烃 | mg/m³ | 0.72 | 4
|  |  |  | 厂界上风向G2 | 非甲烷总烃 | mg/m³ | 1.05
|  |  |  | 厂界上风向G3 | 非甲烷总烃 | mg/m³ | 0.98
|  |  |  | 厂界上风向G4 | 非甲烷总烃 | mg/m³ | 1
海安普豪生物能源有限公司 | 海安市曲塘镇胡庄村章工路19号 | 2024.5.31 | 2024.6.14 | 西厂界 | 臭气浓度 | 无量纲 | ＜10 | 20 | （2024）环监（气）字第（011）号 | 28
|  |  |  | 西北厂界 | 臭气浓度 | 无量纲 | ＜10 | 20
|  |  |  | 北厂界 | 臭气浓度 | 无量纲 | ＜10 | 20
|  |  |  | 东厂界 | 臭气浓度 | 无量纲 | ＜10 | 20
|  |  |  | 东北厂界 | 臭气浓度 | 无量纲 | ＜10 | 20
|  |  |  | 北厂界 | 臭气浓度 | 无量纲 | ＜10 | 20
|  |  |  | 西厂界 | 臭气浓度 | 无量纲 | ＜10 | 20
|  |  |  | 西南厂界 | 臭气浓度 | 无量纲 | ＜10 | 20
|  |  |  | 南厂界 | 臭气浓度 | 无量纲 | ＜10 | 20
|  |  |  | 东厂界 | 臭气浓度 | 无量纲 | ＜10 | 20
|  |  |  | 东北厂界 | 臭气浓度 | 无量纲 | ＜10 | 20
|  |  |  | 北厂界 | 臭气浓度 | 无量纲 | ＜10 | 20
江苏飞立蛋业有限公司 | 海安市曲塘镇人民东路258号 | 2024.6.5 | 2024.6.14 | 西周界 | 臭气浓度 | 无量纲 | ＜10 | 20 | （2024）环监（气）字第（009）号 | 21
|  |  |  | 西北周界 | 臭气浓度 | 无量纲 | ＜10 | 20
|  |  |  | 北周界 | 臭气浓度 | 无量纲 | ＜10 | 20
|  |  |  | 东周界 | 臭气浓度 | 无量纲 | 17 | 20
|  |  |  | 东北周界 | 臭气浓度 | 无量纲 | ＜10 | 20
|  |  |  | 北周界 | 臭气浓度 | 无量纲 | ＜10 | 20
|  |  |  | 东周界 | 臭气浓度 | 无量纲 | 13 | 20
|  |  |  | 东北周界 | 臭气浓度 | 无量纲 | 11 | 20
|  |  |  | 北周界 | 臭气浓度 | 无量纲 | ＜10 | 20
海安天楹环保能源有限公司 | 南通市海安市胡集街道达欣路28号 | 2024.3.27 | 2024.4.10 | 焚烧炉废气 | 二噁英 | ngTEQ/m3 | 0.0017 | 0.1 | ISBHUX2C3390175H9Z | 谱尼测试集团江苏有限公司
[5 empty] | 颗粒物 | mg/m3 | ＜1.0 | 30 | ISBHUX2C3389885H9Z
[5 empty] | 氮氧化物 | mg/m3 | 114 | 300
[5 empty] | 二氧化硫 | mg/m3 | ＜3 | 100
[5 empty] | 一氧化碳 | mg/m3 | ＜3 | 100
[5 empty] | 二氧化碳 | 浓度% | 9.52 | /
[5 empty] | 氯化氢 | mg/m3 | ＜0.2 | 60
[5 empty] | 汞及其化合物 | mg/m3 | ＜0.0025 | 0.05
[5 empty] | 镉、铊及其化合物 | mg/m3 | 3.38x10-5 | 0.1
[5 empty] | 锑、砷、铅、铬、钴、铜、锰、镍及其化合物 | mg/m3 | 0.018 | 1
|  |  |  | 固体废物 | 热灼减率 | % | 1.6 | / | ISBHUX2C3390215H9
|  | 2024.3.30 |  | 厂界无组织 | 臭气浓度 | 无量纲 | ＜10 | 20 | ISBH9T5C3401015H9Z
南通中菱电力科技股份有限公司 | 南通市海安市雅周镇王垛工业园 | 2024.4.16 | 2024.4.28 | 1#排气筒DA001 | 非甲烷总烃 | mg/m3 | 4.89 | 50 | ISBU6KU C3436295H9Z | 谱尼测试集团江苏有限公司
[6 empty] | kg/h | 0.0331 | 2
[5 empty] | 甲醛 | mg/m3 | ＜0.03 | 5
[6 empty] | kg/h | ＜2.03x10-4 | 0.1
[5 empty] | 乙二醇 | kg/h | ＜4.74x10-3 | / | ISBU6KU C3436255H9Z
[5 empty] | 乙醇 | kg/h | ＜1.76x10-3 | 25.5
|  |  |  | 2#排气筒DA002 | 二氧化硫 | mg/m3 | ＜0.3 | / | ISBU6KU C3436295H9Z
[6 empty] | kg/h | ＜0.0184 | /
[5 empty] | 氮氧化物 | mg/m3 | ＜0.3 | /
[6 empty] | kg/h | ＜0.0184 | /
海安长山建材有限公司 | 南通市海安市高新区仁桥村2组 | 2024.4.17 | 2024.4.25 | 1#排气筒DA001 | 颗粒物 | mg/m3 | 4.2 | 30 | ISB2AFEC3438175H9Z | 谱尼测试集团江苏有限公司
[5 empty] | 二氧化硫 | mg/m3 | ＜7 | 150
[5 empty] | 氮氧化物 | mg/m3 | 21 | 200
[5 empty] | 氟化物 | mg/m3 | ＜0.15 | 3
南通宏申化工有限公司 | 南通市海安市南海大道15号 | 2024.4.19 | 2024.4.29 | DA001排气筒 | 氮氧化物 | mg/m3 | 4 | 100 | ISB3VVZC3437275H9Z | 谱尼测试集团江苏有限公司
[6 empty] | kg/h | 0.0127 | 0.47
[5 empty] | 非甲烷总烃 | mg/m3 | 3.37 | 80
[6 empty] | kg/h | 0.0107 | 7.2
[5 empty] | 颗粒物 | mg/m3 | ＜1 | 20
[6 empty] | kg/h | ＜3.22x10-3 | 1
江苏晟驰微电子有限公司 | 南通市海安市开发区康华路55号 | 2024.4.18 | 2024.4.28 | 有机废气排放口DA002 | 二甲苯 | mg/m3 | 29.5 | 10 | ISBZZDIC3438555H9Z | 谱尼测试集团江苏有限公司
[6 empty] | kg/h | 0.253 | 0.72
|  |  |  | 碱液喷淋排放口DA001 | 氟化物 | mg/m3 | 0.3 | 3
[6 empty] | kg/h | 7.16X10-3 | 0.072
南通市万通钢管有限公司 | 南通市海安市城东镇南阳村四组 | 2024.4.22 | 2024.5.6 | 9#排气筒 DA002 | 铬酸雾 | mg/m3 | ＜0.005 | 0.07 | ISBRWZC C3437475H9Z | 谱尼测试集团江苏有限公司
|  |  |  | 13#排气筒 DA003 | 氯化氢 | mg/m3 | 0.21 | 15
桑达化工（南通）有限公司 | 南通市海安市海安开发区南海大道 | 2024.4.23 | 2024.5.7 | DA001排气筒 | 臭气浓度 | 无量纲 | 354 | 1500 | ISBPZBMC3437175H9Z | 谱尼测试集团江苏有限公司
[5 empty] | 非甲烷总烃 | mg/m3 | 1.45 | 80
[6 empty] | kg/h | 2.71X10-3 | 7.2
[5 empty] | 颗粒物 | mg/m3 | ＜1.0 | 20
[6 empty] | kg/h | ＜1.87x10-3 | 1
江苏东材新材料有限责任公司 | 海安县城东镇开发大道(中)28号 | 2024.4.25 | 2024.5.8 | DA001排气筒 | 非甲烷总烃 | mg/m3 | 0.85 | 60 | ISBW2F9C3438355H9-C3438495H9 | 谱尼测试集团江苏有限公司
[5 empty] | 总挥发性有机物 | mg/m3 | 1.27 | /
[5 empty] | 颗粒物 | mg/m3 | ＜1 | /
[5 empty] | 臭气浓度 | 无量纲 | 354 | 2000
南通市康桥油脂有限公司 | 南通市海安市开发区康桥路2号 | 2024.5.08 | 2024.5.17 | DA001催化裂解废气排放口 | 非甲烷总烃 | mg/m3 | 2.83 | 80 | ISBAD09C3437855H9-C3437715H9 | 谱尼测试集团江苏有限公司
[6 empty] | kg/h | 8.81x10-3 | 7.2
[5 empty] | 氨 | mg/m3 | 1.43 | /
[6 empty] | kg/h | 4.73x10-3 | 4.9
[5 empty] | 硫化氢 | mg/m3 | ＜0.0003 | /
[6 empty] | kg/h | ＜9.93x10-7 | 0.33
[5 empty] | 臭气浓度 | 无量纲 | 1122 | 1500
|  |  |  | DA002蒸汽锅炉废气排放口 | 二氧化硫 | mg/m3 | ＜4 | 35
[5 empty] | 氮氧化物 | mg/m3 | 34 | 50
|  |  |  | DA003导热油炉废气排放口 | 二氧化硫 | mg/m3 | ＜3 | 35
[5 empty] | 林格曼黑度 | 级 | ＜1 | 1
[5 empty] | 颗粒物 | mg/m3 | ＜1 | 10
[5 empty] | 氮氧化物 | mg/m3 | 46 | 50
江苏铁锚玻璃股份有限公司 | 南通市海安市海安镇长江西路128号 | 2024.5.6 | 2024.5.15 | DA003 | 非甲烷总烃 | mg/m3 | 49.8 | 60 | ISBNJ51 C3490835H9-C3490865H9 | 谱尼测试集团江苏有限公司
[6 empty] | kg/h | 0.466 | 3
海安中楹等离子体科技有限公司 | 南通市海安市海安镇达欣路28号 | 2024.5.7 | 2024.5.24 | P1排气筒DA002 | 颗粒物 | mg/m3 | 1.4 | 30 | ISBH7ZQ C3492195H9-C3492555H9 | 谱尼测试集团江苏有限公司
[5 empty] | 氟化氢 | mg/m3 | ＜0.10 | 4
[5 empty] | 氯化氢 | mg/m3 | ＜0.25 | 60
[5 empty] | 二氧化硫 | mg/m3 | ＜4 | 100
[5 empty] | 氮氧化物 | mg/m3 | 102 | 300
[5 empty] | 一氧化碳 | mg/m3 | ＜4 | 100
[5 empty] | 二氧化碳 | 浓度% | 6.52 | /
[5 empty] | 林格曼黑度 | 级 | ＜1 | 1
[5 empty] | 汞及其化合物 | mg/m3 | 0.0032 | 0.05
[5 empty] | 镉及其化合物 | mg/m3 | ＜0.0010 | 0.05
[5 empty] | 铅及其化合物 | mg/m3 | 0.00711 | 0.5
[5 empty] | 砷及其化合物 | mg/m3 | ＜0.0011 | 0.5
[5 empty] | 铬及其化合物 | mg/m3 | ＜0.005 | 0.5
[5 empty] | 锡、锑、铜、锰、镍、钴及其化合物 | mg/m3 | 0.00226 | 2
江苏生达新材料科技有限公司 | 南通市海安市南莫镇工业园区 | 2024.5.9 | 2024.5.21 | DA001排气筒 | 苯乙烯 | mg/m3 | 0.013 | 20 | ISB1QLNC3493625H9-C3493855H9 | 谱尼测试集团江苏有限公司
[5 empty] | 非甲烷总烃 | mg/m3 | 7.78 | 60
[5 empty] | 颗粒物 | mg/m3 | ＜1.0 | 20
|  |  |  | DA002排气筒 | 颗粒物 | mg/m3 | ＜1.0 | 10
[5 empty] | 氮氧化物 | mg/m3 | 52 | 50
[5 empty] | 二氧化硫 | mg/m3 | ＜3 | 35
[5 empty] | 林格曼黑度 | 级 | ＜1 | 1
南通泰怡皮件有限公司 | 南通市海安市城长江西路88-118号 | 2024.5.13 | 2024.5.22 | DA001生产设施废气排放口 | 非甲烷总烃 | mg/m3 | 36.8 | 60 | ISB44H7C3494125H9Z | 谱尼测试集团江苏有限公司
[5 empty] | 颗粒物 | mg/m3 | 9.2 | 20
江苏省海安石油化工厂 | 南通市海安市长江西路99号 | 2024.5.15 | 2024.5.24 | 酯化废气排气筒 DA001 | 非甲烷总烃 | mg/m3 | 2.14 | 80 | ISBSJ66C3490875H9-C3491145H9,C3540135H9-C3540145H9 | 谱尼测试集团江苏有限公司
[6 empty] | kg/h | 0.0454 | 7.2
[5 empty] | 颗粒物 | mg/m3 | ＜1 | 20
[6 empty] | kg/h | ＜0.0213 | 1
[5 empty] | 二氧化硫 | mg/m3 | ＜3 | 200
[6 empty] | kg/h | ＜0.0647 | 1.4
[5 empty] | 臭气浓度 | 无量纲 | 549 | 1500
[5 empty] | 氨 | kg/h | ＜5.53x10-3 | 4.9
[5 empty] | 硫化氢 | kg/h | 6.64x10-6 | 0.33
|  |  |  | 聚醚废气排气筒DA002 | 非甲烷总烃 | mg/m3 | 4.18 | 80
[6 empty] | kg/h | 0.069 | 7.2
[5 empty] | 颗粒物 | mg/m3 | ＜1 | 20
[6 empty] | kg/h | ＜0.0161 | 1
江苏礼德铝业有限公司 | 南通市海安工业园区西园大道98号 | 2024.5.16 | 2024.5.29 | DA001排气筒 | 硫酸雾 | mg/m3 | ＜0.2 | 30 | ISBGLRA C3491435H9-C3491475H9 | 谱尼测试集团江苏有限公司
|  |  |  | DA006排气筒 | 非甲烷总烃 | mg/m3 | 21.2 | 60
[6 empty] | kg/h | 0.229 | 3
江苏中丽新材料有限公司 | 南通市海安市胡集工业园区 | 2024.5.14 | 2024.5.29 | DA001排气筒 | 非甲烷总烃 | mg/m3 | 40.7 | 80 | ISBS72IC3491845H9-C3491995H9 | 谱尼测试集团江苏有限公司
[6 empty] | kg/h | 0.193 | 7.2
[5 empty] | 氮氧化物 | mg/m3 | ＜3 | 100
[6 empty] | kg/h | ＜0.0142 | 0.47
[5 empty] | 氯化氢 | mg/m3 | 1.24 | 10
[6 empty] | kg/h | 5.88x10-3 | 0.18
[5 empty] | 硫化氢 | kg/h | ＜1.42x10-6 | 0.33
美亚药业海安有限公司 | 南通市海安市康华路40号 | 2024.5.17 | 2024.6.04 | 1#车间排气筒 DA001 | 非甲烷总烃 | mg/m3 | 14 | 60 | ISBQ35L C3436585H9-C3436845H9，C3548125H9-C3548165H9 | 谱尼测试集团江苏有限公司
[5 empty] | 氮氧化物 | mg/m3 | ＜3 | 100
[6 empty] | kg/h | ＜0.0148 | 0.47
[5 empty] | 颗粒物 | mg/m3 | ＜1 | 10
[5 empty] | 乙醇 | mg/m3 | 6.59 | /
[6 empty] | kg/h | 0.326 | /
|  |  |  | 4#车间排气筒DA006 | 乙醇 | mg/m3 | 8.59 | /
[6 empty] | kg/h | 0.0164 | /
江苏四新界面剂科技有限公司 | 南通市海安市白甸镇刘季村幸福一组 | 2024.5.21 | 2024.6.3 | 1#排气筒DA001 | 非甲烷总烃 | mg/m3 | 0.9 | 80 | ISBI85GC3493215H9-C3493245H9 | 谱尼测试集团江苏有限公司
[6 empty] | kg/h | 5.74x10-3 | 7.2
海安县荣盛铝业有限公司 | 南通市海安市南莫镇沙岗村20组 | 2024.5.22 | 2024.6.3 | 熔炼精炼、铝灰分离废气排放口DA001 | 二氧化硫 | mg/m3 | 11 | 80 | ISBEQA5 C3493255H9-C3493395H9 | 谱尼测试集团江苏有限公司
[5 empty] | 氯化氢 | mg/m3 | ＜0.2 | 10
[6 empty] | kg/h | ＜5.50x10-3 | 0.18
[5 empty] | 氮氧化物 | mg/m3 | 12 | 180
[5 empty] | 颗粒物 | mg/m3 | ＜1 | 20
南通茂荣铝业有限公司 | 南通市海安市南莫镇黄陈村五组 | 2024.5.24 | 2024.6.3 | DA001排气筒 | 二氧化硫 | mg/m3 | 25 | 80 | ISBHMIN C3493525H9-C3493615H9 | 谱尼测试集团江苏有限公司
[5 empty] | 氮氧化物 | mg/m3 | 14 | 180
[5 empty] | 颗粒物 | mg/m3 | 3.1 | 20
海安天楹环保能源有限公司 | 南通市海安市胡集街道达欣路28号 | 2024.5.29 | 2024.6.19 | 焚烧炉废气 | 二噁英 | ngTEQ/m3 | 0.023 | 0.1 | ISBUCMM C3589085H9-C3589575H9 | 谱尼测试集团江苏有限公司
[5 empty] | 颗粒物 | mg/m3 | ＜1.0 | 30
[5 empty] | 氮氧化物 | mg/m3 | 68 | 300
[5 empty] | 二氧化硫 | mg/m3 | ＜3 | 100
[5 empty] | 一氧化碳 | mg/m3 | ＜3 | 100
[5 empty] | 二氧化碳 | 浓度% | 5.38 | /
[5 empty] | 氯化氢 | mg/m3 | 0.88 | 60
[5 empty] | 汞及其化合物 | mg/m3 | ＜0.0032 | 0.05
[5 empty] | 镉、铊及其化合物 | mg/m3 | 3.7x10-5 | 0.1
[5 empty] | 锑、砷、铅、铬、钴、铜、锰、镍及其化合物 | mg/m3 | 0.023 | 1
|  |  |  | 固体废物 | 热灼减率 | % | 1.2 | /
|  |  |  | 厂界无组织 | 臭气浓度 | 无量纲 | ＜10 | 20
南通市泓雨化工有限公司 | 南通市海安市大公镇工业园区 | 2024.6.5 | 2024.6.18 | DA001排气筒 | 苯乙烯 | mg/m3 | 1.18 | 20 | ISBACWBC3628515H9-C3628655H9 | 谱尼测试集团江苏有限公司
[6 empty] | kg/h | 4.08x10-3 | 0.54
[5 empty] | 臭气浓度 | 无量纲 | 977 | /
[5 empty] | 颗粒物 | mg/m3 | 1.18 | 20
[6 empty] | kg/h | 4.08x10-3 | 1
[5 empty] | 非甲烷总烃 | mg/m3 | 1.23 | 80
[6 empty] | kg/h | 4.04x10-3 | 7.2
南通科星化工股份有限公司 | 南通市海安市白甸镇兴瓦工业区 | 2024.6.4 | 2024.6.20 | 废气排放口DA001 | 非甲烷总烃 | mg/m3 | 10.6 | 80 | ISBROQ6 C3492755H9-C3492855H9 | 谱尼测试集团江苏有限公司
[6 empty] | kg/h | 0.0219 | 7.2
[5 empty] | 氮氧化物 | mg/m3 | ＜3 | 100
[6 empty] | kg/h | ＜6.19x10-3 | 0.47
[5 empty] | 氨 | kg/h | ＜5.16x10-4 | 4.9